## VesselGeometries
Bioreactor configuration | Description | Impeller configuration | Working volume VL (L) | Vessel diameter D (mm) | Impeller diameter d/D (-) | Off-bottom clearance zM/d (-) | Impeller distance zR/d (-) | Blade angle α (°) | Blade height b/d (-) | Blade thickness s/d (-) | Baffle width BS/D (-) | Baffle height HS/D (-) | Baffle thickness aS/D (-)
#1 | Glass vessel | Single Rushton turbine | 2 | 130 | 0.41 | 1 | n.a. | 90 | 0.198 | 0.026 | 0.092 | 1.17 | 0.046
#2 | Stainless steel vessel | Single Rushton turbine | 10 | 224 | 0.4 | 1 | n.a. | 90 | 0.2 | 0.026 | 0.132 | 0.94 | 0.018
#3 | Bioreactor 1L | Modified Rushton turbine & segment blade impeller | 1 | 100 | 0.43 | 0.87 | 1.19 | 90 / 45 a) | 0.20 / 0.741 a) | 0.03 | 0.07 | 1 | 0.015
#4 | Bioreactor 3L | Modified Rushton turbine & segment blade impeller | 2 | 130 | 0.43 | 0.87 | 1.19 | 90 / 45 a) | 0.20 / 0.741 a) | 0.028 | 0.092 | 1.17 | 0.046
#5 | Single-Use 3L Bioreactor | Modified Rushton turbine & segment blade impeller | 2 | 130 | 0.43 | 0.87 | 1.19 | 90 / 45 a) | 0.20 / 0.741 a) | 0.037 | n.a. | n.a. | n.a.
#6 | Cell Ready Single-Use 3L Bioreactor | Marine impeller | 2 | 130 | 0.55 | 0.44 | n.a. | 25 | 0.181 | 0.024 | n.a. | n.a. | n.a.
| Single-Use 2L Bioreactor | Two-stage segment blade impeller |  | 128 | 0.41 | 1.02 | 1.21 | 30 | 0.566 | 0.038 | n.a. | n.a. | n.a.
#7 | original |  | 2
#8 | modification #1 |  | 2 |  |  |  |  | 45
#9 | modification #2 |  | 2 |  | 0.56 |  |  | 30
#10 | modification #3 |  | 2 |  |  |  |  | 45
n.a. – not available; a) values are given for the lower / upper impellers